## pin_mux
CSK6002 | CSK6011A | CSK6012 | PAD Name | Digital/Analog | Power Domain | Ball Name | Digital IO | Muxed | PULL | ANA Sel | Function Mode | [83 empty] | Direct Flash Mode
Pin num | Pin num | Pin num |  | Power/System | [6 empty] | Function 0 | I/O | PULL | IDV | Function 1 | I/O | PULL | IDV | Function 2 | I/O | PULL | IDV | Function 3 | I/O | PULL | IDV | Function 4 | I/O | PULL | IDV | Function 5 | I/O | PULL | IDV | Function 6 | I/O | PULL | IDV | Function 7 | I/O | PULL | IDV | Function 8 | I/O | PULL | IDV | Function 9 | I/O | PULL | IDV | Function 10 | I/O | PULL | IDV | Function 11 | I/O | PULL | IDV | Function 12 | I/O | PULL | IDV | Function 13 | I/O | PULL | IDV | Function 14 | I/O | PULL | IDV | Function 15 | I/O | PULL | IDV | Function 16 | I/O | PULL | IDV | Function 17 | I/O | PULL | IDV | Function 18 | I/O | PULL | IDV | Function 19 | I/O | PULL | IDV | Function 20 | I/O | PULL | IDV | direct_flash_mode | I/O | PULL | IDV
50 | 47 | 50 | SWDCLK | Digital |  |  | y | y | y |  | star_swclktck | I | OFF | 0 | gpioa_00 | I/O | OFF | 0 | uart0_rxd | I | UP | 1 | uart1_txd | O | OFF |  | uart3_txd | O | OFF |  | uart3_rxd | I | UP | 1 | spi0_cs_n | I/O | OFF | 1 | spi1_clk | I/O | OFF | 0 | i2c0_scl | I/O | UP | 1 | i2c1_sda | I/O | UP | 1 | gpt_trigger_0 | I | OFF | 0 | gpt_pwm_0 | O | OFF |  | gpt_pause | I | OFF | 0 | io_sd_cmd | I/O | OFF | 0 |  |  |  |  | i2s2_mclk | O | OFF | [5 empty] | dmic01_clk | O | OFF | [9 empty] | i_pixel_data0 | I | OFF | 0
51 | 48 | 51 | SWDIO | Digital |  |  | y | y | y |  | star_swdtms | I/O | OFF | 0 | gpioa_01 | I/O | OFF | 0 | uart0_txd | O | OFF |  | uart1_rxd | I | UP | 1 | uart3_rxd | I | UP | 1 | uart3_txd | O | OFF |  | spi0_miso | I/O | OFF | 0 | spi1_cs_n | I/O | OFF | 1 | i2c0_sda | I/O | UP | 1 | i2c1_scl | I/O | UP | 1 | gpt_trigger_1 | I | OFF | 0 | gpt_pwm_1 | O | OFF |  | gpt_clk_t1 | I | OFF | 0 | io_sd_dat0 | I/O | OFF | 0 | i2s1_mclk | O | OFF |  | i2s2_bck | I/O | OFF | 0 |  |  |  |  | dmic01_dat | I | OFF | 0 | [8 empty] | i_pixel_data1 | I | OFF | 0
52 | 49 | 52 | GPIOA_02 | Digital |  |  | y | y | y |  | gpioa_02 | I/O | OFF | 0 | star_swclktck | I | OFF | 0 | uart0_rxd | I | UP | 1 | uart1_cts_n | I | UP | 1 | ir_datout | O | OFF |  | ir_datin | I | OFF | 0 | spi0_mosi | I/O | OFF | 0 | spi1_miso | I/O | OFF | 0 | i2c0_scl | I/O | UP | 1 | i2c1_sda | I/O | UP | 1 | gpt_trigger_2 | I | OFF | 0 | gpt_pwm_2 | O | OFF |  | gpt_pause | I | OFF | 0 | io_sd_dat1 | I/O | OFF | 0 | i2s1_bck | I/O | OFF | 0 | i2s2_lrck | I/O | OFF | 0 |  |  |  | 0 | dmic23_clk | O | OFF | [9 empty] | i_pixel_data2 | I | OFF | 0
53 | 50 | 53 | GPIOA_03 | Digital |  |  | y | y | y |  | gpioa_03 | I/O | OFF | 0 | star_swdtms | I/O | OFF | 0 | uart0_txd | O | OFF |  | uart1_rts_n | O | OFF |  | ir_datin | I | OFF | 0 | ir_datout | O | OFF |  | spi0_clk | I/O | OFF | 0 | spi1_mosi | I/O | OFF | 0 | i2c0_sda | I/O | UP | 1 | i2c1_scl | I/O | UP | 1 | gpt_trigger_3 | I | OFF | 0 | gpt_pwm_3 | O | OFF |  | gpt_clk_t1 | I | OFF | 0 | io_sd_clk | O | OFF |  | i2s1_lrck | I/O | OFF | 0 | i2s2_adcdat | I | OFF | 0 |  |  |  | 0 | dmic23_dat | I | OFF | 0 | [8 empty] | i_pixel_data3 | I | OFF | 0
54 | 51 | x | GPIOA_04 | Digital |  |  | y | y | y |  | gpioa_04 | I/O | OFF | 0 | star_swclktck | I | OFF | 0 | uart0_rxd | I | UP | 1 | uart1_txd | O | OFF |  | uart3_txd | O | OFF |  | uart3_rxd | I | UP | 1 | spi0_cs_n | I/O | OFF | 1 | spi1_clk | I/O | OFF | 0 | i2c0_scl | I/O | UP | 1 | i2c1_sda | I/O | UP | 1 | gpt_trigger_4 | I | OFF | 0 | gpt_pwm_4 | O | OFF |  | gpt_pause | I | OFF | 0 | io_sd_cmd | I/O | OFF | 0 | i2s1_adcdat | I | OFF | 0 | i2s2_dacdat | O | OFF |  |  |  |  | 0 | dmic01_clk | O | OFF | [9 empty] | i_pixel_data4 | I | OFF | 0 | gpio_spi_wp_n | I | UP | 1
55 | 52 | x | GPIOA_05 | Digital |  |  | y | y | y |  | gpioa_05 | I/O | OFF | 0 | star_swdtms | I/O | OFF | 0 | uart0_txd | O | OFF |  | uart1_rxd | I | UP | 1 | uart3_rxd | I | UP | 1 | uart3_txd | O | OFF |  | spi0_miso | I/O | OFF | 0 | spi1_cs_n | I/O | OFF | 1 | i2c0_sda | I/O | UP | 1 | i2c1_scl | I/O | UP | 1 | gpt_trigger_5 | I | OFF | 0 | gpt_pwm_5 | O | OFF |  | gpt_clk_t1 | I | OFF | 0 | io_sd_dat0 | I/O | OFF | 0 | i2s1_dacdat | O | OFF |  | i2s2_mclk | O | OFF |  |  |  |  | 0 | dmic01_dat | I | OFF | 0 | [8 empty] | i_pixel_data5 | I | OFF | 0 | gpio_spi_miso | O | OFF
56 | 53 | x | GPIOA_06 | Digital |  |  | y | y | y |  | gpioa_06 | I/O | OFF | 0 | star_swclktck | I | OFF | 0 | uart0_rxd | I | UP | 1 | uart1_cts_n | I | UP | 1 | uart3_txd | O | OFF |  | uart3_rxd | I | UP | 1 | spi0_mosi | I/O | OFF | 0 | spi1_miso | I/O | OFF | 0 | i2c0_scl | I/O | UP | 1 | i2c1_sda | I/O | UP | 1 | gpt_trigger_6 | I | OFF | 0 | gpt_pwm_6 | O | OFF |  | gpt_pause | I | OFF | 0 | io_sd_dat1 | I/O | OFF | 0 | i2s1_mclk | O | OFF |  | i2s2_bck | I/O | OFF | 0 |  |  |  | 0 | dmic23_clk | O | OFF | [9 empty] | i_pixel_data6 | I | OFF | 0 | gpio_spi_cs_n | I | UP | 1
58 | 61 | x | GPIOA_07 | Digital |  |  | y | y | y |  | gpioa_07 | I/O | OFF | 0 | star_swdtms | I/O | OFF | 0 | uart0_txd | O | OFF |  | uart1_rts_n | O | OFF |  | uart3_rxd | I | UP | 1 | uart3_txd | O | OFF |  | spi0_clk | I/O | OFF | 0 | spi1_mosi | I/O | OFF | 0 | i2c0_sda | I/O | UP | 1 | i2c1_scl | I/O | UP | 1 | gpt_trigger_7 | I | OFF | 0 | gpt_pwm_7 | O | OFF |  | gpt_clk_t1 | I | OFF | 0 | io_sd_dat2 | I/O | OFF | 0 | i2s1_bck | I/O | OFF | 0 | i2s2_lrck | I/O | OFF | 0 |  |  |  | 0 | dmic23_dat | I | OFF | 0 | [8 empty] | clkp_out | O | OFF |  | gpio_spi_hold_n | I | UP | 1
59 | 62 | x | GPIOA_08 | Digital |  |  | y | y | y |  | gpioa_08 | I/O | OFF | 0 | star_swclktck | I | OFF | 0 | uart0_rxd | I | UP | 1 | uart1_txd | O | OFF |  | uart3_txd | O | OFF |  | uart3_rxd | I | UP | 1 | spi0_cs_n | I/O | OFF | 1 | spi1_clk | I/O | OFF | 0 | i2c0_scl | I/O | UP | 1 | i2c1_sda | I/O | UP | 1 | gpt_trigger_0 | I | OFF | 0 | gpt_pwm_0 | O | OFF |  | gpt_pause | I | OFF | 0 | io_sd_dat3 | I/O | OFF | 0 | i2s1_lrck | I/O | OFF | 0 | i2s2_adcdat | I | OFF | 0 |  |  |  | 0 | dmic01_clk | O | OFF | [9 empty] | i_pixel_data10 | I | OFF | 0 | gpio_spi_clk | I | OFF | 0
60 | 63 | x | GPIOA_09 | Digital |  |  | y | y | y |  | gpioa_09 | I/O | OFF | 0 | star_swdtms | I/O | OFF | 0 | uart0_txd | O | OFF |  | uart1_rxd | I | UP | 1 | uart3_rxd | I | UP | 1 | uart3_txd | O | OFF |  | spi0_miso | I/O | OFF | 0 | spi1_cs_n | I/O | OFF | 1 | i2c0_sda | I/O | UP | 1 | i2c1_scl | I/O | UP | 1 | gpt_trigger_1 | I | OFF | 0 | gpt_pwm_1 | O | OFF |  | gpt_clk_t1 | I | OFF | 0 | io_sd_clk | O | OFF |  | i2s1_adcdat | I | OFF | 0 | i2s2_dacdat | O | OFF |  |  |  |  | 0 | dmic01_dat | I | OFF | 0 | [8 empty] | i_pixel_data11 | I | OFF | 0 | gpio_spi_mosi | I | OFF | 0
61 | 64 | 61 | GPIOA_10 | Digital |  |  | y | y | y |  | cp_jtag_tck | I | OFF | 0 | gpioa_10 | I/O | OFF | 0 | uart0_rxd | I | UP | 1 | uart1_txd | O | OFF |  | uart3_txd | O | OFF |  | uart3_rxd | I | UP | 1 | spi0_mosi | I/O | OFF | 0 | spi1_miso | I/O | OFF | 0 | i2c0_scl | I/O | UP | 1 | i2c1_sda | I/O | UP | 1 | gpt_trigger_2 | I | OFF | 0 | gpt_pwm_2 | O | OFF |  | gpt_pause | I | OFF | 0 | io_sd_rstn | O | UP | 1 | i2s1_dacdat | O | OFF |  | i2s2_mclk | O | OFF |  | cbt_guard_o | O |  |  | dmic23_clk | O | OFF | [9 empty] | i_pixel_data7 | I | OFF | 0
62 | 1 | 62 | GPIOA_11 | Digital |  |  | y | y | y |  | cp_jtag_tdi | I | OFF | 0 | gpioa_11 | I/O | OFF | 0 | uart0_txd | O | OFF |  | uart1_rxd | I | UP | 1 | uart3_rxd | I | UP | 1 | uart3_txd | O | OFF |  | spi0_clk | I/O | OFF | 0 | spi1_mosi | I/O | OFF | 0 | i2c0_sda | I/O | UP | 1 | i2c1_scl | I/O | UP | 1 | gpt_trigger_3 | I | OFF | 0 | gpt_pwm_3 | O | OFF |  | gpt_clk_t1 | I | OFF | 0 | io_sd_wp | I | DN | 0 | i2s1_mclk | O | OFF |  | i2s2_bck | I/O | OFF | 0 | cbt_guard_o | O |  |  | dmic23_dat | I | OFF | 0 | [8 empty] | clkp_out | O | OFF
63 | 2 | 63 | GPIOA_12 | Digital |  |  | y | y | y |  | cp_jtag_tdo | O | OFF |  | gpioa_12 | I/O | OFF | 0 | uart0_rxd | I | UP | 1 | uart1_txd | O | OFF |  | uart3_txd | O | OFF |  | uart3_rxd | I | UP | 1 | spi0_cs_n | I/O | OFF | 1 | spi1_clk | I/O | OFF | 0 | i2c0_scl | I/O | UP | 1 | i2c1_sda | I/O | UP | 1 | gpt_trigger_4 | I | OFF | 0 | gpt_pwm_4 | O | OFF |  | gpt_pause | I | OFF | 0 | io_sd_cd | I | OFF | 0 | i2s1_bck | I/O | OFF | 0 | i2s2_lrck | I/O | OFF | 0 | cbt_guard_o | O |  |  | dmic01_clk | O | OFF | [9 empty] | i_pixel_clk | I | OFF | 0
64 | 3 | 64 | GPIOA_13 | Digital |  |  | y | y | y |  | cp_jtag_tms | I/O | OFF | 0 | gpioa_13 | I/O | OFF | 0 | uart0_cts_n | I | UP | 1 | uart1_rxd | I | UP | 1 | uart3_rxd | I | UP | 1 | uart3_txd | O | OFF |  | spi0_miso | I/O | OFF | 0 | spi1_cs_n | I/O | OFF | 1 | i2c0_sda | I/O | UP | 1 | i2c1_scl | I/O | UP | 1 | gpt_trigger_5 | I | OFF | 0 | gpt_pwm_5 | O | OFF |  | gpt_clk_t1 | I | OFF | 0 | io_sd_cmd | I/O | OFF | 0 | i2s1_lrck | I/O | OFF | 0 | i2s2_adcdat | I | OFF | 0 | cbt_guard_o | O |  |  | dmic01_dat | I | OFF | 0 | [8 empty] | i_h_sync | I | OFF | 0
1 | 4 | 1 | GPIOA_14 | Digital |  |  | y | y | y |  | cp_jtag_trst | I | OFF | 1 | gpioa_14 | I/O | OFF | 0 | uart0_rts_n | O | OFF |  | uart2_txd | O | OFF |  | ir_datout | O | OFF |  | ir_datin | I | OFF | 0 | spi0_mosi | I/O | OFF | 0 | spi1_miso | I/O | OFF | 0 | i2c0_scl | I/O | UP | 1 | i2c1_sda | I/O | UP | 1 | gpt_trigger_6 | I | OFF | 0 | gpt_pwm_6 | O | OFF |  | gpt_pause | I | OFF | 0 | io_sd_dat0 | I/O | OFF | 0 | i2s1_adcdat | I | OFF | 0 | i2s2_dacdat | O | OFF |  | cbt_guard_o | O |  |  | dmic23_clk | O | OFF | [9 empty] | i_v_sync | I | OFF | 0
2 | 5 | 2 | GPIOA_15 | Digital |  |  | y | y | y |  | gpioa_15 | I/O | OFF | 0 | star_swdtms | I/O | OFF | 0 | uart0_txd | O | OFF |  | uart2_rxd | I | UP | 1 | ir_datin | I | OFF | 0 | ir_datout | O | OFF |  | spi0_clk | I/O | OFF | 0 | spi1_mosi | I/O | OFF | 0 | i2c0_sda | I/O | UP | 1 | i2c1_scl | I/O | UP | 1 | gpt_trigger_7 | I | OFF | 0 | gpt_pwm_7 | O | OFF |  | gpt_clk_t1 | I | OFF | 0 | io_sd_dat1 | I/O | OFF | 0 | i2s1_dacdat | O | OFF |  | i2s2_mclk | O | OFF |  |  |  |  | 0 | dmic23_dat | I | OFF | 0 | [8 empty] | i_pixel_clk | I | OFF | 0
3 | 6 | 3 | GPIOA_16 | Digital |  |  | y | y | y |  | gpioa_16 | I/O | OFF | 0 | star_swclktck | I | OFF | 0 | uart0_rxd | I | UP | 1 | uart2_cts_n | I | UP | 1 | ir_datout | O | OFF |  | ir_datin | I | OFF | 0 | spi0_cs_n | I/O | OFF | 1 | spi1_clk | I/O | OFF | 0 | i2c0_scl | I/O | UP | 1 | i2c1_sda | I/O | UP | 1 | gpt_trigger_0 | I | OFF | 0 | gpt_pwm_0 | O | OFF |  | gpt_pause | I | OFF | 0 | io_sd_dat2 | I/O | OFF | 0 | i2s1_bck | I/O | OFF | 0 | i2s2_bck | I/O | OFF | 0 |  |  |  | 0 | dmic01_clk | O | OFF | [9 empty] | i_resetn_p_in | I | OFF | 1
4 | 7 | 4 | GPIOA_17 | Digital |  |  | y | y | y |  | gpioa_17 | I/O | OFF | 0 | star_swdtms | I/O | OFF | 0 | uart0_txd | O | OFF |  | uart2_rts_n | O | OFF |  | ir_datin | I | OFF | 0 | ir_datout | O | OFF |  | spi0_miso | I/O | OFF | 0 | spi1_cs_n | I/O | OFF | 1 | i2c0_sda | I/O | UP | 1 | i2c1_scl | I/O | UP | 1 | gpt_trigger_1 | I | OFF | 0 | gpt_pwm_1 | O | OFF |  | gpt_clk_t1 | I | OFF | 0 | io_sd_dat3 | I/O | OFF | 0 | i2s1_lrck | I/O | OFF | 0 | i2s2_lrck | I/O | OFF | 0 |  |  |  | 0 | dmic01_dat | I | OFF | 0 | [8 empty] | i_h_sync | I | OFF | 0
5 | 8 | 5 | GPIOA_18 | Digital |  |  | y | y | y |  | gpioa_18 | I/O | OFF | 0 | cp_jtag_tck | I | OFF | 0 | uart0_rxd | I | UP | 1 | uart2_txd | O | OFF |  | ir_datout | O | OFF |  | ir_datin | I | OFF | 0 | spi0_mosi | I/O | OFF | 0 | spi1_miso | I/O | OFF | 0 | i2c0_scl | I/O | UP | 1 | i2c1_sda | I/O | UP | 1 | gpt_trigger_2 | I | OFF | 0 | gpt_pwm_2 | O | OFF |  | gpt_pause | I | OFF | 0 | io_sd_cmd | I/O | OFF | 0 | i2s1_adcdat | I | OFF | 0 | i2s2_adcdat | I | OFF | 0 |  |  |  | 0 | dmic23_clk | O | OFF | [9 empty] | i_v_sync | I | OFF | 0
6 | 9 | 6 | GPIOA_19 | Digital |  |  | y | y | y |  | gpioa_19 | I/O | OFF | 0 | cp_jtag_tdi | I | OFF | 0 | uart0_cts_n | I | UP | 1 | uart2_rxd | I | UP | 1 | ir_datin | I | OFF | 0 | ir_datout | O | OFF |  | spi0_clk | I/O | OFF | 0 | spi1_mosi | I/O | OFF | 0 | i2c0_sda | I/O | UP | 1 | i2c1_scl | I/O | UP | 1 | gpt_trigger_3 | I | OFF | 0 | gpt_pwm_3 | O | OFF |  | gpt_clk_t1 | I | OFF | 0 | io_sd_dat0 | I/O | OFF | 0 | i2s1_dacdat | O | OFF |  | i2s2_dacdat | O | OFF |  |  |  |  | 0 | dmic23_dat | I | OFF | 0 | [8 empty] | i_pixel_data8 | I | OFF | 0
7 | 10 | 7 | GPIOA_20 | Digital |  |  | y | y | y |  | gpioa_20 | I/O | OFF | 0 | cp_jtag_tdo | O | OFF |  | uart0_rts_n | O | OFF |  | uart2_cts_n | I | UP | 1 | ir_datout | O | OFF |  | ir_datin | I | OFF | 0 | spi0_cs_n | I/O | OFF | 1 | spi1_clk | I/O | OFF | 0 | i2c0_scl | I/O | UP | 1 | i2c1_sda | I/O | UP | 1 | gpt_trigger_4 | I | OFF | 0 | gpt_pwm_4 | O | OFF |  | gpt_pause | I | OFF | 0 | io_sd_clk | O | OFF |  | i2s1_bck | I/O | OFF | 0 | i2s0_adcdat | I | OFF | 0 |  |  |  | 0 | dmic01_clk | O | OFF | [9 empty] | i_pixel_data9 | I | OFF | 0
21 | 25 | 21 | CBT_0 | Digital |  |  | y | y | y | y | gpiob_00 | I/O | OFF | 0 | gpiob_00 | I/O | DN | 0 | uart0_rxd | I | UP | 1 | uart2_txd | O | OFF |  | ir_datout | O | OFF |  | ir_datin | I | OFF | 0 | spi0_cs_n | I/O | OFF | 1 | spi1_clk | I/O | OFF | 0 | i2c0_scl | I/O | UP | 1 | i2c1_sda | I/O | UP | 1 | gpt_trigger_0 | I | OFF | 0 | gpt_pwm_0 | O | OFF |  | gpt_pause | I | OFF | 0 | io_sd_dat0 | I/O | OFF | 0 | i2s1_mclk | O | OFF |  | i2s0_adcdat | I | OFF | 0 | cbt_guard_o | O |  |  | dmic01_dat | I | OFF | 0 | [8 empty] | i_pixel_data0 | I | OFF | 0
20 | 24 | 20 | CBT_1 | Digital |  |  | y | y | y | y | gpiob_01 | I/O | OFF | 0 | gpiob_01 | I/O | DN | 0 | uart0_txd | O | OFF |  | uart2_rxd | I | UP | 1 | ir_datin | I | OFF | 0 | ir_datout | O | OFF |  | spi0_clk | I/O | OFF | 0 | spi1_mosi | I/O | OFF | 0 | i2c0_sda | I/O | UP | 1 | i2c1_scl | I/O | UP | 1 | gpt_trigger_7 | I | OFF | 0 | gpt_pwm_7 | O | OFF |  | gpt_clk_t1 | I | OFF | 0 | io_sd_cmd | I/O | OFF | 0 | i2s1_dacdat | O | OFF |  | i2s0_lrck | I/O | OFF | 0 | cbt_guard_o | O |  |  | dmic01_clk | O | OFF | [9 empty] | i_pixel_data1 | I | OFF | 0
19 | 23 | 19 | CBT_2 | Digital |  |  | y | y | y | y | gpiob_02 | I/O | OFF | 0 | gpiob_02 | I/O | DN | 0 | uart0_rxd | I | UP | 1 | uart2_txd | O | OFF |  | ir_datout | O | OFF |  | ir_datin | I | OFF | 0 | spi0_mosi | I/O | OFF | 0 | spi1_miso | I/O | OFF | 0 | i2c0_scl | I/O | UP | 1 | i2c1_sda | I/O | UP | 1 | gpt_trigger_6 | I | OFF | 0 | gpt_pwm_6 | O | OFF |  | gpt_pause | I | OFF | 0 | io_sd_clk | O | OFF |  | i2s1_adcdat | I | OFF | 0 | i2s0_bck | I/O | OFF | 0 | cbt_guard_o | O |  |  | dmic01_dat | I | OFF | 0 | [8 empty] | i_pixel_data2 | I | OFF | 0
18 | 22 | 18 | LXT_IN | Digital |  |  | y | y | y | y | gpiob_03 | I/O | OFF | 0 | gpiob_03 | I/O | DN | 0 | uart0_txd | O | OFF |  | uart2_rxd | I | UP | 1 | ir_datin | I | OFF | 0 | ir_datout | O | OFF |  | spi0_miso | I/O | OFF | 0 | spi1_cs_n | I/O | OFF | 1 | i2c0_sda | I/O | UP | 1 | i2c1_scl | I/O | UP | 1 | gpt_trigger_5 | I | OFF | 0 | gpt_pwm_5 | O | OFF |  | gpt_clk_t1 | I | OFF | 0 | io_sd_dat3 | I/O | OFF | 0 | i2s1_lrck | I/O | OFF | 0 | i2s0_adcdat | I | OFF | 0 | cbt_guard_o | O |  |  | dmic01_clk | O | OFF | [9 empty] | i_pixel_data3 | I | OFF | 0
17 | 21 | 17 | LXT_OUT | Digital |  |  | y | y | y | y | gpiob_04 | I/O | OFF | 0 | gpiob_04 | I/O | DN | 0 | uart0_rxd | I | UP | 1 | uart2_txd | O | OFF |  | ir_datout | O | OFF |  | ir_datin | I | OFF | 0 | spi0_cs_n | I/O | OFF | 1 | spi1_clk | I/O | OFF | 0 | i2c0_scl | I/O | UP | 1 | i2c1_sda | I/O | UP | 1 | gpt_trigger_4 | I | OFF | 0 | gpt_pwm_4 | O | OFF |  | gpt_pause | I | OFF | 0 | io_sd_dat2 | I/O | OFF | 0 | i2s1_bck | I/O | OFF | 0 | i2s0_lrck | I/O | OFF | 0 | cbt_guard_o | O |  |  | dmic01_dat | I | OFF | 0 | [8 empty] | i_pixel_data4 | I | OFF | 0
16 | 20 | 16 | KEY | Digital/Analog |  |  | y | y | y | y | gpiob_05 | I/O | OFF | 0 | gpiob_05 | I/O | DN | 0 | uart0_txd | O | OFF |  | uart2_rxd | I | UP | 1 | ir_datin | I | OFF | 0 | ir_datout | O | OFF |  | spi0_clk | I/O | OFF | 0 | spi1_mosi | I/O | OFF | 0 | i2c0_sda | I/O | UP | 1 | i2c1_scl | I/O | UP | 1 | gpt_trigger_3 | I | OFF | 0 | gpt_pwm_3 | O | OFF |  | gpt_clk_t1 | I | OFF | 0 | io_sd_dat1 | I/O | OFF | 0 | i2s1_dacdat | O | OFF |  | i2s0_bck | I/O | OFF | 0 | cbt_guard_o | O |  |  | dmic01_clk | O | OFF | [9 empty] | i_pixel_data5 | I | OFF | 0
13 | 17 | 13 | GPIOB_06 | Digital/Analog |  |  | y | y | y | y | gpiob_06 | I/O | OFF | 0 | gpiob_06 | I/O | DN | 0 | uart0_rxd | I | UP | 1 | uart2_txd | O | OFF |  | ir_datout | O | OFF |  | ir_datin | I | OFF | 0 | spi0_mosi | I/O | OFF | 0 | spi1_miso | I/O | OFF | 0 | i2c0_scl | I/O | UP | 1 | i2c1_sda | I/O | UP | 1 | gpt_trigger_2 | I | OFF | 0 | gpt_pwm_2 | O | OFF |  | gpt_pause | I | OFF | 0 | io_sd_dat0 | I/O | OFF | 0 | i2s1_adcdat | I | OFF | 0 | i2s0_adcdat | I | OFF | 0 | GPADC_0 | AIO | OFF | 0 | [12 empty] | i_pixel_data6 | I | OFF | 0
12 | 16 | 12 | GPIOB_07 | Digital/Analog |  |  | y | y | y | y | gpiob_07 | I/O | OFF | 0 | gpiob_07 | I/O | DN | 0 | uart0_txd | O | OFF |  | uart2_rxd | I | UP | 1 | ir_datin | I | OFF | 0 | ir_datout | O | OFF |  | spi0_miso | I/O | OFF | 0 | spi1_cs_n | I/O | OFF | 1 | i2c0_sda | I/O | UP | 1 | i2c1_scl | I/O | UP | 1 | gpt_trigger_1 | I | OFF | 0 | gpt_pwm_1 | O | OFF |  | gpt_clk_t1 | I | OFF | 0 | io_sd_cmd | I/O | OFF | 0 | i2s1_lrck | I/O | OFF | 0 | i2s0_lrck | I/O | OFF | 0 | GPADC_1 | AIO | OFF | 0 | dmic01_dat | I | OFF | 0 | [8 empty] | i_pixel_data7 | I | OFF | 0
11 | 15 | 11 | GPIOB_08 | Digital/Analog |  |  | y | y | y | y | gpiob_08 | I/O | OFF | 0 | gpiob_08 | I/O | DN | 0 | uart0_rxd | I | UP | 1 | uart2_txd | O | OFF |  | ir_datout | O | OFF |  | ir_datin | I | OFF | 0 | spi0_cs_n | I/O | OFF | 1 | spi1_clk | I/O | OFF | 0 | i2c0_scl | I/O | UP | 1 | i2c1_sda | I/O | UP | 1 | gpt_trigger_0 | I | OFF | 0 | gpt_pwm_0 | O | OFF |  | gpt_pause | I | OFF | 0 | io_sd_clk | O | OFF |  | i2s1_bck | I/O | OFF | 0 | i2s0_bck | I/O | OFF | 0 | GPADC_2 | AIO | OFF | 0 | dmic01_clk | O | OFF | [9 empty] | i_pixel_data8 | I | OFF | 0
x | 14 | x | GPIOB_09 | Digital/Analog |  |  | y | y | y | y | gpiob_09 | I/O | OFF | 0 | gpiob_09 | I/O | DN | 0 | uart0_txd | O | OFF |  | uart2_rxd | I | UP | 1 | ir_datin | I | OFF | 0 | ir_datout | O | OFF |  | spi0_clk | I/O | OFF | 0 | spi1_mosi | I/O | OFF | 0 | i2c0_sda | I/O | UP | 1 | i2c1_scl | I/O | UP | 1 | gpt_trigger_7 | I | OFF | 0 | gpt_pwm_7 | O | OFF |  | gpt_clk_t1 | I | OFF | 0 | io_sd_dat3 | I/O | OFF | 0 | i2s1_lrck | I/O | OFF | 0 | i2s0_adcdat | I | OFF | 0 | GPADC_3 | AIO | OFF | 0 | dmic01_dat | I | OFF | 0 | [8 empty] | i_pixel_data9 | I | OFF | 0
9 | 12 | 9 | USB_DP | Digital |  |  | y | y | y | y | gpiob_10 | I/O | OFF | 0 | cp_jtag_trst | I | OFF | 1 | uart0_rxd | I | UP | 1 | uart2_txd | O | OFF |  | ir_datout | O | OFF |  | ir_datin | I | OFF | 0 | spi0_mosi | I/O | OFF | 0 | spi1_miso | I/O | OFF | 0 | i2c0_scl | I/O | UP | 1 | i2c1_sda | I/O | UP | 1 | gpt_trigger_6 | I | OFF | 0 | gpt_pwm_6 | O | OFF |  | gpt_pause | I | OFF | 0 | io_sd_dat2 | I/O | OFF | 0 | i2s1_dacdat | O | OFF |  | i2s0_lrck | I/O | OFF | 0 |  |  |  | 0 | dmic01_clk | O | OFF
8 | 11 | 8 | USB_DM | Digital |  |  | y | y | y | y | gpiob_11 | I/O | OFF | 0 | cp_jtag_tms | I/O | OFF | 0 | uart0_txd | O | OFF |  | uart2_rts_n | O | OFF |  | ir_datin | I | OFF | 0 | ir_datout | O | OFF |  | spi0_miso | I/O | OFF | 0 | spi1_cs_n | I/O | OFF | 1 | i2c0_sda | I/O | UP | 1 | i2c1_scl | I/O | UP | 1 | gpt_trigger_5 | I | OFF | 0 | gpt_pwm_5 | O | OFF |  | gpt_clk_t1 | I | OFF | 0 | io_sd_dat1 | I/O | OFF | 0 | i2s1_adcdat | I | OFF | 0 | i2s0_bck | I/O | OFF | 0 |  |  |  | 0 | dmic01_dat | I | OFF | 0
x | 54 | 54 | FLASH_WP_N | Digital |  |  | y |  | y |  | flashio_wp_n | I/O | OFF | 1
x | 55 | 55 | FLASH_MISO | Digital |  |  | y |  | y |  | flashio_miso | I/O | OFF | 0
x | 56 | 56 | FLASH_CS_N | Digital |  |  | y |  | y |  | flashio_cs_n | I/O | OFF | 1
x | 58 | 58 | FLASH_HOLD_N | Digital |  |  | y |  | y |  | flashio_hold_n | I/O | OFF | 1
x | 59 | 59 | FLASH_CLK | Digital |  |  | y |  | y |  | flashio_clk | I/O | OFF | 0
x | 60 | 60 | FLASH_MOSI | Digital |  |  | y |  | y |  | flashio_mosi | I/O | OFF | 0
10 | 13 | 10 | VDD_CORE_2 | Power
14 | 18 | 14 | TST | System
15 | 19 | 15 | RESETN | System
22 | 26 | 22 | XTAL_OUT | System
23 | 27 | 23 | XTAL_IN | System
24 | 28 | 24 | VDD_AON | Power
25 | 29 | 25 | VCC | Power In
26 | 30 | 26 | VDD_IO | Power Out
27 | 31 | 27 | AVSS_AUD | Power GND
28 | 32 | 28 | AVDD_AUD | Power Out
29 | 33 | 29 | VREFP | Analog Power REF
30 | 34 | 30 | VMID | Analog Power MID
31 | 35 | 31 | MICBIAS0 | Analog Power Out
32 | x | 32 | MICBIAS1 | Analog Power Out
33 | 36 | 33 | LIN_R_P | Analog Out
34 | x | 34 | LIN_R_N | Analog Out
35 | 37 | 35 | LIN_L_P | Analog Out
36 | x | 36 | LIN_L_N | Analog Out
37 | 38 | 37 | MIC0_P | Analog In
38 | 39 | 38 | MIC0_N | Analog In
39 | 40 | 39 | MIC1_P | Analog In
40 | 41 | 40 | MIC1_N | Analog In
41 | x | 41 | MIC2_P | Analog In
42 | x | 42 | MIC2_N | Analog In
43 | x | 43 | MIC3_P | Analog In
44 | x | 44 | MIC3_N | Analog In
45 | 42 | 45 | VDD_CORE | Power Out
46 | 43 | 46 | VDD_IO2 | Power In
47 | 44 | 47 | VBK_PVSS | Power In
48 | 45 | 48 | VBK_SW | Power Out
49 | 46 | 49 | VBK_IN | Power In
57 | 57 | 57 | VDD_IO_1 | Power Out

## aon_pinmux
| PAD Name | Power Domain | Ball Name | Digital IO | Muxed | PULL | ANA Sel | Function Mode
[8 empty] | Function 0 | I/O | PULL | IDV | Function 1 | I/O | PULL | IDV | Function 2 | I/O | PULL | IDV | Function 3 | I/O | PULL | IDV | Function 4 | I/O | PULL | IDV | Function 5 | I/O | PULL | IDV | Function 6 | I/O | PULL | IDV | Function 7 | I/O | PULL | IDV
AON_GPIO | PAD_GPIOB_00 | VDD_AON | PAD_GPIOB_00 | y | y | y | y | aon_gpio_wkup_0 | I | UP | 1 | aon_dmic01_dat | I | OFF | 0 | aon_gpio_wkup_0 | I | OFF | 1 | aon_gpio_out_0 | O | OFF |  | cbt_0 | AIO | OFF | 0 | normal_gpiob_00 | I/O | OFF | 0
| PAD_GPIOB_01 | VDD_AON | PAD_GPIOB_01 | y | y | y | y | aon_gpio_wkup_1 | I | UP | 1 | aon_dmic01_clk | O | OFF |  | aon_gpio_wkup_1 | I | OFF | 1 | aon_gpio_out_1 | O | OFF |  | cbt_1 | AIO | OFF | 0 | normal_gpiob_01 | I/O | OFF | 0
| PAD_GPIOB_02 | VDD_AON | PAD_GPIOB_02 | y | y | y | y | aon_gpio_wkup_2 | I | OFF | 0 | aon_dmic01_dat | I | OFF | 0 | aon_gpio_wkup_2 | I | OFF | 0 | aon_gpio_out_2 | O | OFF |  | cbt_2 | AIO | OFF | 0 | normal_gpiob_02 | I/O | OFF | 0
| PAD_GPIOB_03 | VDD_AON | PAD_GPIOB_03 | y | y | y | y | lxt_in | AIO | OFF | 0 | aon_dmic01_clk | O | OFF |  | aon_gpio_wkup_3 | I | OFF | 0 | aon_gpio_out_3 | O | OFF |  | cbt_3 | AIO | OFF | 0 | normal_gpiob_03 | I/O | OFF | 0
| PAD_GPIOB_04 | VDD_AON | PAD_GPIOB_04 | y | y | y | y | lxt_out | AIO | OFF | 0 | aon_dmic01_dat | I | OFF | 0 | aon_gpio_wkup_4 | I | OFF | 0 | aon_gpio_out_4 | O | OFF |  | cbt_4 | AIO | OFF | 0 | normal_gpiob_04 | I/O | OFF | 0
| PAD_GPIOB_05 | VDD_AON | PAD_GPIOB_05 | y | y | y | y | key | AIO | OFF | 0 | aon_dmic01_clk | O | OFF |  | aon_gpio_wkup_5 | I | OFF | 0 | aon_gpio_out_5 | O | OFF |  | cbt_5 | AIO | OFF | 0 | normal_gpiob_05 | I/O | OFF | 0